## List1
Technická specifikace včetně položkového rozpočtu
Technická specifikace :
1/ rozměry skříňky: 175 cm x 90 cm x 50 cm, 3 oddíly
2/ svařovaný korpus z ocelového plechu tl. 0,8 až 1 mm zaručuje vysokou tuhost skříňky
3/ kovová sendvičová konstrukce, kombinace ocelového plechu a laminované dřevotřísky - barva TŘEŠEŇ
4/ pevná rámová konstrukce povrchově upravena práškovou barvou RAL 9005
5/ dveře a boční výplně - lamino, veškeré hrany opatřeny ABS lištou
6/ v každém oddílu 2 police - lamino, 2 kovové dvojháčky
7/ dělící příčky s předvrtanými otvory pro přestavění nebo doplnění polic
8/ uzamykání cylindrickým zámkem se dvěma klíči pro každý oddíl (vyžadujeme jedinečnost každého zámku)
9/ otevírání dveří pod úhlem 180o
10/ ve spodní i horní kovové části skříňky jsou umístěny odvětrávací otvory
11/ každé dveře jsou opatřeny kovovou úchytkou na vnější straně skříňky (vedle zámku)
12/ skříňka je opatřena rektifikačními šrouby k výškovému vyrovnání nábytku

Položkový rozpočet
Poř. číslo	Název	Počet ks	Cena za 1 ks bez DPH	Cena celkem bez DPH	Sazba DPH	DPH	Cena celkem s DPH
1	Šatní skříňka - 3 dveřová	55			21%
2	Doprava včetně složení za první dveře				21%
	Celkem
Čestné prohlášení
Čestně prohlašuji, že jednotlivé položky uvedené v tabulce "Položkový rozpočet" splňují všechny minimální požadavky uvedené v
"Technické specifikaci".
V případě, že nabídnutá dodávka nedodrží minimální technickou specifikaci, vyhrazuje si zadavatel právo považovat toto nedodržení minimální
technické specifikace za nesplnění požadavků zadavatele.

V…………………………………………………………………….			Dne……………………………………………………………..
Jméno oprávněné osoby uchazeče………………………………………………………………………………………………….….
Razítko a podpis oprávněné osoby uchazeče………………………………………………………………………………………