## Technická specifikace
Zadavatel stanovuje minimální technické parametry požadovaných zařízení a dodávek. Účastník je povinen nabídnout zařízení a dodávky, které splňují níže uvedené parametry či dosahují parametrů lepších.
Název položky | Minimální parametry | Splněno Ano - Ne | Obchodní název výrobku
Stavebnice programovatelné ARM desky (PD-ARM) s příslušenstvím
Obecné vlastnosti | programovatelný mikropočítač, rozměry 5,2 x 4,2 cm
otevřená ARM platforma
efektivní výukový nástroj (základy programování, pokročilejší programování)
možnost programování v blocích, v Pythonu a Javascriptu
možnost připojit různá příslušenství a STEAM stavebnice
dodávka v nejnovější verzi, návod k použití
Komponenty | programovatelné tlačítka, matrix displej (5 x 5 bodů), vstupní - výstupní porty
akcelerometr (zrychlení, třesení, náklon), magnetometr, senzor teploty
měřič intenzity světla, Bluetooth, bzučák, mikrofon, dotykové tlačítko
držák na dvě baterie AAA, kabel 30 cm pro PD-ARM
Stavebnice vstupních a výstupních modulů pro PD-ARM
Obecné vlastnosti | rozšiřující souprava k PD-ARM se speciálními konektory pro připojení senzorů a modulů
moduly jsou opatřeny zacvakávacími konektory bez nutnosti pájení
kompatibilita s PD-ARM
Komponenty | OLED displej, servo, snímač pohybu PIR, snímač půdní vlhkosti, modul s tlačítky
buzzer, 3 moduly s LED, modul s potenciometem
kabel pro PD-ARM délky 1 m, propojovací kabely k modulům
rozšiřující deska pro PD-ARM
Stavebnice vstupních a výstupních modulů pro PD-ARM kompatibilní s LEGO
Obecné vlastnosti | použití s řídícím modulem, který se dá graficky programovat a podporuje Makecode Python a JavaSript
Komponenty | rozšiřující modul pro připojení 8 elektronických modulů
tři LED moduly, jeden potenciometr, jedno čidlo vlhkosti, snímač vzdálenosti
snímač nárazu, snímač čáry, dva motory
deset propojovacích kablíků pro propojení modulů
8 ks adaptérů pro fischertechnik
jedno rejdovací kolečko
minimálně 400 dílků kompatibilních s LEGO
plastový kufřík s pořadačem
mapa s čárou
Částečně sestavená 3D tiskárna
Obecné vlastnosti | částečně sestavená kompaktní 3D tiskárna, barevný LCD displej
vyměnitelné tiskové pláty, internetové připojení, 32 bitová základní deska STM32
tisk jedním kliknutím
Technické parametry | rozměry tisku: 180 x 180 x 180 x mm
tiskový povrch: odnímatelné magnetické ocelové tiskové pláty
velikost tiskárny (bez cívky a externího zdroje): 4,5 kg, 38 x 33 x 38 cm
podporované materiály: termoplaty (PLA, PETG, ASA, ABS, PC, CPE, PVA/BVOH, PVB, HIPS, PP, Flex, nGen, Nylon, Woodfill a další )
tiskový plát s hladkým PEI povrchem
Set kamery s příslušenstvím
Technické parametry | video v rozlišení: 5,3 K/60fps, 2,7K/120fps, 1080p/240fps
fotografie v 27MP
stabilizace HyperSmooth 5.0
Horizon Lock
zadní dotykový LCD displej, přední selfie displej
časosběrný režim TimeWarp 3.0
vodotěsnost bez obalu 10m
slot na MicroSDXC, USB-C, WiFi, Bluetooth, hlasové ovládání
Media Mod se směrovým mikrofonem a mikrofonním vstupem
Úhlopříčka LCD panelu [palce]: 5,9
stabilizace HyperSmooth 5.0

## Položkový rozpočet
Název položky | Počet ks/kpl | Cena bez DPH/ks | DPH/ks | Cena vč. DPH/ks | Cena celkem vč. DPH
Stavebnice programovatelné ARM desky (PD-ARM) s příslušenstvím | 32 |  | 0 | 0 | 0
Stavebnice vstupních a výstupních modulů pro PD-ARM | 30 |  | 0 | 0 | 0
Stavebnice vstupních a výstupních modulů pro PD-ARM kompatibilní s LEGO | 30 |  | 0 | 0 | 0
Částečně sestavená 3D tiskárna | 5 |  | 0 | 0 | 0
Set kamery s příslušenstvím | 1 |  | 0 | 0 | 0
|  |  |  | Úhrnná cena | 0
Součástí ceny je i doprava, montáž, příslušné licence apod.